## Tabelle1
|  | Chofu 6kW | Chofu 10kW | Chofu 12kW | Chofu 16/230V | Chofe 16/380V
| Modell | AEYC-0643XU | AEYC-1043XU | AEYC-1242XU | AEYC-1643XU | AEYC-1642XU3
| Anschluss | 230V/ 50Hz | 230V/ 50Hz | 230V/ 50Hz | 230V/ 50Hz | 380V/50Hz
| Kältemittel | R32 | R32 | R32 | R32 | R32
Komponeneten | Kompressor | Panasonic DC Twin Rotary | Panasonic DC Twin Rotary | Toshiba DC Twin Rotary | Panasonic DC Twin Rotary | Panasonic DC Twin Rotary
| Umwälzpumpe | Panasonic DC Pump | Panasonic DC Pump | Panasonic DC Pump | Panasonic DC Pump | Panasonic DC Pump
| Lüftermotor | NIDEC DC brushless (8pole) | Fujitsu general DC brushless (8pole) | Fujitsu general DC brushless (8pole) | Fujitsu general DC brushless (8pole) | Fujitsu general DC brushless (8pole)
| Plattenwärmetauscher | Alfa Laval (Schweden) | Alfa Laval (Schweden) | Alfa Laval (Schweden) | Alfa Laval (Schweden) | Alfa Laval (Schweden)
Niedertemperatur 35°C | SCOP | 4.7 | 4.8 | 4.7 | 4.5 | 4.4
| Energieeffizienzklasse | A+++ | A+++ | A+++ | A+++ | A+++
| Saisonale Effizienz Raumheizen (ŋs) | 185% | 190% | 184% | 176% | 177%
Hochtemperatur 55°C | SCOP | 3.2 | 3.2 | 3.2 | 3.2 | 3.3
| Energieeffizienzklasse | A++ | A++ | A++ | A++ | A++
| Saisonale Effizienz Raumheizen (ŋs) | 125% | 125% | 127% | 126% | 131%
Heizen (A7W35) | Leistung | 6,0kW | 10,0kW | 12kW | 16kW | 16kW
| Leistungsaufnahme | 1,43kW | 2,28kW | 2,79kW | 3,72kW | 3,90kW
| Betriebsstrom | 6,3A (Max. 11,2A) | 10,1A (Max. 17,5A) | 12,2A (Max. 23,0A) | 16,3A (Max. 25,3A) | 6,0A (Max. 9,0A)
| Leistungsfaktor | 96% | 99% | 99% | 99% | 99%
| COP | 4.2 | 4.39 | 4.3 | 4.3 | 4.1
| Durchflussmenge | 17,2l/min | 28,7l/min | 34,4l/min | 45,9l/min | 45,9l/min
Heizen (A7W45) | Leistung | 5,60kW | 9,8kW | 11,0kW | 14,5kW | 14,5kW
| Leistungsaufnahme | 1,75kW | 2,88kW | 3,33kW | 4,40kW | 4,50kW
| COP | 3.2 | 3.4 | 3.3 | 3.3 | 3.22
| Durchflussmenge | 16,1l/min | 28,1l/min | 31,6l/min | 41,6l/min | 41,6l/min
Kühlen (A35W18) | Leistung | 5,0kW | 8,0kW | 12,0kW | 16,0kW | 16,0kW
| Leistungsaufnahme | 1,25kW | 2,28kW | 3,16kW | 4,1kW | 4,1kW
| Betriebsstrom | 5,6A(Max. 8,1A) | 10,0A (Max. 11,6A) | 13,8A (Max. 20,2A) | 17,8A (Max. 23.0A) | 5,7A (Max. 7,6A)
| Leistungsfaktor | 96% | 99% | 99% | 99% | 99%
| EER | 3.91 | 3.51 | 3.8 | 3.9 | 3.9
| Durchflussmenge | 14,3l/min | 22,9l/min | 34,4l/min | 45,9l/min | 45,9l/min
Kühlen (A35W7) | Leistung | 3,75kW | 5,0kW | 9kW | 12,5kW | 12,5kW
| Leistungsaufnahme | 1,38kW | 1,89kW | 3,0kW | 4,03kW | 4,03kW
| EER | 2.72 | 2.65 | 3 | 3.1 | 3.1
| Durchflussmenge | 10,8l/min | 14,3l/min | 25,8l/min | 35,8l/min | 35,8l/min
Geräuschpegel (1m) | Heizen | 49dB(A) | 53dB(A) | 51dB(A) | 51dB(A) | 51dB(A)
| Kühlen | 47dB(A) | 52dB(A) | 50dB(A) | 51dB(A) | 51dB(A)
Durchflussmenge | Min | 20l/min | 30l/min | 40l/min | 50l/min | 50l/min
| Max | 5l/min | 10l/min | 15l/min | 15l/min | 15l/min
Kältemittelmenge |  | 0,8kg | 1,55kg | 2,20kg | 2,80kg | 2,80kg
Max. Strom |  | 11,2A | 17,5A | 23,0A | 25,3A | 9,0A
Max. Druck (Kältemittel) | Austritt | 4,2MPa | 4,2MPa | 4,2MPa | 4,2MPa | 4,2MPa
| Ansaugung | 1,8MPa | 1,8MPa | 1,5MPa | 1,7MPa | 1,5MPa
Betriebsdruck (Hydraulik) | Max. | 3,0bar | 3,0bar | 3,0bar | 3,0bar | 3,0bar
Maße |  | 675x825x300mm | 882x850x330mm | 1418x1000x330mm | 1418x1000x330mm | 1418x1000x330mm
Gewicht |  | 50kg | 69kg | 98kg | 116kg | 120kg
Anschluss |  | Ø20 - 3/4" | Ø25,4 - 1" | Ø35 - 5/4" | Ø35 - 5/4" | Ø35 - 5/4"
Betriebstemperatur | Heizen | -29 bis 43°C | -30 bis 43°C | -30 bis 43°C | -30 bis 43°C | -30 bis 43°C
| Kühlen | 8 bis 43°C | 8 bis 43°C | 8 bis 43°C | 8 bis 43°C | 8 bis 43°C
Austrittstemperatur | Heizen | bis 60°C | bis 60°C | bis 60°C | bis 60°C | bis 60°C
| Kühlen | bis 6,5°C | bis 6,5°C | bis 6,5°C | bis 6,5°C | bis 6,5°C